## M6800系列
PN | Core | Cordic | HCL | Memory |  | Signal Chain |  | Control device | [6 empty] | PBUS | Interface | [6 empty] | GPIO | Package | Operating Temperature Range | Package qty
|  | Cordic | HCL | SRAM | FLASH | ADC | DAC | HRPWM/EPWM/ PWM | CAP | QEP | QOUT | CPM | SDFM | TA-IF/BISS-IF /ENDAT-IF |  | USB | EMAC | UART | QSPI | SPI | CAN | I²C
M6806SPEA | E907 500MHz FPU+DSP | Y | Y | 1MB | 2MB | 12bit 4Msps x2/16CH | N | 6CH/12CH/24CH | x6 | x10 | x2 | x2 | x4 | x2/x2/x2 | Y | 1 | 1 | 8 | 2 | 3 | 2 | 3 | 84 | LQFP100 14x14mm,0.5mm | -40~85℃ | 盘90 包900
M6806SPES | E907 500MHz FPU+DSP | Y | Y | 1MB | 2MB | 12bit 4Msps x2/16CH | N | 6CH/12CH/24CH | x6 | x10 | x2 | x2 | x4 | x2/x2/x2 | Y | 1 | 1 | 8 | 2 | 3 | 2 | 3 | 84 | LQFP100 14x14mm,0.5mm | -40~125℃ | 盘90 包900
M6806SPEQ | E907 500MHz FPU+DSP | Y | Y | 1MB | 2MB | 12bit 4Msps x2/16CH | N | 6CH/12CH/24CH | x6 | x10 | x2 | x2 | x4 | x2/x2/x2 | Y | 1 | 1 | 8 | 2 | 3 | 2 | 3 | 84 | LQFP100 14x14mm,0.5mm | -40~125℃ | 盘90 包900
M6806SNEA | E907 500MHz FPU+DSP | Y | Y | 1MB | 2MB | 12bit 4Msps x2/16CH | N | 6CH/12CH/24CH | x6 | x10 | x2 | x2 | x4 | x2/x2/x2 | Y | 1 | 1 | 8 | 2 | 3 | 2 | 3 | 88 | QFN100 12x12mm,0.4mm | -40~85℃ | 盘189 包1890
M6806SNES | E907 500MHz FPU+DSP | Y | Y | 1MB | 2MB | 12bit 4Msps x2/16CH | N | 6CH/12CH/24CH | x6 | x10 | x2 | x2 | x4 | x2/x2/x2 | Y | 1 | 1 | 8 | 2 | 3 | 2 | 3 | 88 | QFN100 12x12mm,0.4mm | -40~125℃ | 盘189 包1890
M6805SPDA | E907 500MHz FPU+DSP | Y | Y | 512KB | 1MB | 12bit 4Msps x2/15CH | N | 6CH/9CH/18CH | x4 | x6 | x1 | x2 | x2 | x1/x1/x1 | Y | 1 | 0 | 6 | 1 | 2 | 1 | 2 | 65 | LQFP80 10x10mm,04mm | -40~85℃ | 盘160 包1600
M6805SPDS | E907 500MHz FPU+DSP | Y | Y | 512KB | 1MB | 12bit 4Msps x2/15CH | N | 6CH/9CH/18CH | x4 | x6 | x1 | x2 | x2 | x1/x1/x1 | Y | 1 | 0 | 6 | 1 | 2 | 1 | 2 | 65 | LQFP80 10x10mm,04mm | -40~125℃ | 盘160 包1600
M6805SNDA | E907 500MHz FPU+DSP | Y | Y | 512KB | 1MB | 12bit 4Msps x2/15CH | N | 6CH/9CH/18CH | x4 | x6 | x1 | x2 | x2 | x1/x1/x1 | Y | 1 | 0 | 6 | 1 | 2 | 1 | 2 | 67 | QFN80 9x9mm,0.4mm | -40~85℃ | 盘260 包2600
M6805SNDS | E907 500MHz FPU+DSP | Y | Y | 512KB | 1MB | 12bit 4Msps x2/15CH | N | 6CH/9CH/18CH | x4 | x6 | x1 | x2 | x2 | x1/x1/x1 | Y | 1 | 0 | 6 | 1 | 2 | 1 | 2 | 67 | QFN80 9x9mm,0.4mm | -40~125℃ | 盘260 包2600
M6802SNCA | E907 500MHz FPU+DSP | Y | N | 512KB | 1MB | 12bit 4Msps x2/15CH | N | 6CH/6CH/12CH | x3 | x5 | x1 | x0 | x2 | x1/x1/x1 | N | 0 | 0 | 5 | 1 | 2 | 1 | 2 | 54 | QFN64 7x7mm,0.35mm | -40~85℃ | 盘260 包2600
M6802SNCS | E907 500MHz FPU+DSP | Y | N | 512KB | 1MB | 12bit 4Msps x2/15CH | N | 6CH/6CH/12CH | x3 | x5 | x1 | x0 | x2 | x1/x1/x1 | N | 0 | 0 | 5 | 1 | 2 | 1 | 2 | 54 | QFN64 7x7mm,0.35mm | -40~125℃ | 盘260 包2600
M6801SPCA | E907 500MHz FPU+DSP | Y | Y | 512KB | 1MB | 12bit 4Msps x2/15CH | N | 6CH/6CH/12CH | x3 | x5 | x1 | x2 | x2 | x1/x1/x1 | N | 0 | 0 | 5 | 1 | 1 | 1 | 2 | 49 | LQFP64 10x10mm,0.5mm | -40~85℃ | 盘160 包1600
M6801SPCS | E907 500MHz FPU+DSP | Y | Y | 512KB | 1MB | 12bit 4Msps x2/15CH | N | 6CH/6CH/12CH | x3 | x5 | x1 | x2 | x2 | x1/x1/x1 | N | 0 | 0 | 5 | 1 | 1 | 1 | 2 | 49 | LQFP64 10x10mm,0.5mm | -40~125℃ | 盘160 包1600