## M7000系列
PN | Core | Cordic | HCL | FFT | PFM | DCE | GPT | Memory |  |  | Signal Chain |  |  | Control device | [6 empty] | PBUS | Interface | [8 empty] | GPIO | Package | Operating Temperature Range(Tj) | Package qty
|  | Cordic | HCL |  |  |  |  | PSRAM | SRAM | FLASH | ADC | PGA | DAC | HRPWM /PWM | CAP | QEP | QOUT | CPM | SDFM | TA-IF/BIS-IF /EDAT-IF |  | ESC | PHY | USB | EMAC | UART | QSPI | SPI | I²C | CAN
M7600
M7609SGKS | 2x(RISC-V 552MHz +FPU+DSP) | x1 | x2 | Y | Y | Y | x4 | 4MB | 1MB | 4MB | 14bit 2Msps x2/24CH | x4 | N | 24CH/24CH | x6 | x10 | x2 | x2 | x4 | x2/x2/x2 | Y | N | N | x1 | x1 | x9 | x3 | x5 | x4 | CAN x1 CAN-FD x2 | 137 | BGA196 12x12mm,0.8mm | -40~125℃ | 盘168 包1680
M7608SGKS | 2x(RISC-V 552MHz +FPU+DSP) | x1 | x2 | Y | Y | Y | x4 | N | 1MB | 2MB | 14bit 2Msps x2/24CH | x4 | N | 24CH/24CH | x6 | x10 | x2 | x2 | x4 | x2/x2/x2 | Y | N | N | x1 | x1 | x9 | x3 | x5 | x4 | CAN x1 CAN-FD x2 | 150 | BGA196 12x12mm,0.8mm | -40~125℃ | 盘168 包1680
M7606SPHS | 2x(RISC-V 552MHz +FPU+DSP) | x1 | x2 | Y | Y | Y | x4 | N | 1MB | 2MB | 14bit 2Msps x2/16CH | x4 | N | 24CH/24CH | x6 | x10 | x2 | x2 | x4 | x2/x2/x2 | Y | N | N | x1 | x1 | x9 | x2 | x4 | x4 | CAN x1 CAN-FD x2 | 122 | eLQFP144 20x20mm,0.5mm | -40~125℃ | 盘60 包600
M7606SGHS | 2x(RISC-V 552MHz +FPU+DSP) | x1 | x2 | Y | Y | Y | x4 | N | 1MB | 2MB | 14bit 2Msps x2/16CH | x4 | N | 24CH/24CH | x6 | x10 | x2 | x2 | x4 | x2/x2/x2 | Y | N | N | x1 | x1 | x9 | x2 | x4 | x4 | CAN x1 CAN-FD x2 | 118 | BGA144 10x10mm,0.8mm | -40~125℃ | 盘240 包2400
M7605SPES | 2x(RISC-V 552MHz +FPU+DSP) | x1 | x2 | Y | Y | Y | x4 | N | 1MB | 2MB | 14bit 2Msps x2/16CH | x4 | N | 24CH/24CH | x6 | x10 | x2 | x2 | x4 | x2/x2/x2 | Y | N | N | x1 | N | x9 | x2 | x4 | x4 | CAN x1 CAN-FD x2 | 80 | eLQFP100 14x14mm,0.5mm | -40~125℃ | 盘90 包900
M7605SNES | 2x(RISC-V 552MHz +FPU+DSP) | x1 | x2 | Y | Y | Y | x4 | N | 1MB | 2MB | 14bit 2Msps x2/12CH | x4 | N | 16CH/16CH | x6 | x3 | x1 | x2 | x4 | x1/x1/x1 | Y | N | N | x1 | x1 | x9 | x3 | x5 | x4 | CAN x1 CAN-FD x2 | 85 | QFN100 12x12mm,0.4mm | -40~125℃ | 盘189 包1890
M7300
M7305SPES | 1x(RISC-V 552MHz +FPU+DSP) | x1 | x1 | Y | Y | Y | x4 | N | 512KB | 1MB | 14bit 2Msps x2/16CH | x4 | N | 24CH/24CH | x6 | x10 | x2 | x2 | x4 | x2/x2/x2 | Y | N | N | x1 | N | x9 | x2 | x4 | x4 | CAN x1 CAN-FD x2 | 80 | eLQFP100 14x14mm,0.5mm | -40~125℃ | 盘90 包900
M7305SNES | 1x(RISC-V 552MHz +FPU+DSP) | x1 | x1 | Y | Y | Y | x4 | N | 512KB | 1MB | 14bit 2Msps x2/12CH | x4 | N | 16CH/16CH | x6 | x3 | x1 | x2 | x4 | x1/x1/x1 | Y | N | N | x1 | x1 | x9 | x3 | x5 | x4 | CAN x1 CAN-FD x2 | 85 | QFN100 12x12mm,0.4mm | -40~125℃ | 盘189 包1890
M7303SPCS | 1x(RISC-V 552MHz +FPU+DSP) | x1 | x1 | Y | Y | Y | x4 | N | 512KB | 1MB | 14bit 2Msps x2/13CH | x4 | N | 9CH/9CH | x6 | x6 | x1 | x2 | x4 | x1/x1/x1 | N | N | N | x1 | N | x9 | x2 | x4 | x4 | CAN x1 CAN-FD x1 | 47 | eLQFP64 10x10mm,0.5mm | -40~125℃ | 盘160 包1600
M7303SNCS | 1x(RISC-V 552MHz +FPU+DSP) | x1 | x1 | Y | Y | Y | x4 | N | 512KB | 1MB | 14bit 2Msps x2/15CH | x4 | N | 12CH/12CH | x6 | x7 | x1 | x2 | x4 | x1/x1/x1 | N | N | N | x1 | N | x8 | x2 | x5 | x4 | CAN x1 CAN-FD x2 | 55 | QFN68 7x7mm,0.35mm | -40~125℃ | 盘260 包2600