## M7000系列
PN | Core | Cordic | HCL | FFT | PFM | DCE | GPT | Memory |  |  | Signal Chain |  |  | Control device | [6 empty] | PBUS | Interface | [8 empty] | GPIO | Package | Operating Temperature Range(Tj) | Package qty
|  | Cordic | HCL |  |  |  |  | PSRAM | SRAM | FLASH | ADC | PGA | DAC | HRPWM /PWM | CAP | QEP | QOUT | CPM | SDFM | TA-IF/BIS-IF /EDAT-IF |  | ESC | PHY | USB | EMAC | UART | QSPI | SPI | I²C | CAN
M6800
M6806SPES | 1x(RISC-V 552MHz +FPU+DSP) | x1 | x1 | N | N | N | N | N | 1MB | 2MB | 12bit 4Msps x2/16CH | N | N | 6CH/24CH | x6 | x10 | x2 | x2 | x4 | x2/x2/x2 | Y | N | N | 1 | 1 | 8 | 2 | 3 | 3 | CAN x2 | 84 | LQFP100 14x14mm,0.5mm | -40~125℃ | 盘90 包900
M6806SNES | 1x(RISC-V 552MHz +FPU+DSP) | x1 | x1 | N | N | N | N | N | 1MB | 2MB | 12bit 4Msps x2/16CH | N | N | 6CH/24CH | x6 | x10 | x2 | x2 | x4 | x2/x2/x2 | Y | N | N | 1 | 1 | 8 | 2 | 3 | 3 | CAN x2 | 88 | QFN100 12x12mm,0.4mm | -40~125℃ | 盘189 包1890
M6801SPCS | 1x(RISC-V 552MHz +FPU+DSP) | x1 | x1 | N | N | N | N | N | 512KB | 1MB | 12bit 4Msps x2/15CH | N | N | 6CH/12CH | x3 | x5 | x1 | x2 | x2 | x1/x1/x1 | N | N | N | 0 | 0 | 5 | 1 | 1 | 2 | CAN x1 | 49 | LQFP64 10x10mm,0.5mm | -40~125℃ | 盘160 包1600