## D12x系列
产品型号 | CPU | 存储 |  | 封装 | HMI和多媒体 | [5 empty] | 通信和接口 | [7 empty] | 计时器 |  |  |  |  | IO | 安全 | 启动 | 结温 | 包装
|  | RAM | FLASH |  | 图形加速 | 显示接口 | 触摸 | 摄像头 | 图像编解码 | 音频 | 以太网 | USB 控制器 | SDIO | UART | I²C | CAN | SPI | ADC | PWM | EPWM | CAP | GTC | RTC
D121BAV | RISC-V 32bit @400MHz 1.1V I-Cache 32KB D-Cache 16KB | Built-In 32KB SRAM 4MB PSRAM 8bit 位宽 | external SPI NAND/Nor Flash, eMMC 4.41 | QFN68, 7x7mm, 0.35mm | 2D | RGB/SPI/8080 800x480@60FPS | Built-In 4线RTP | NO | JPEG Decoder 1024x768@60fps PNG Decoder 1024x768@30fps | DSPK | NO | NO | 2 | 4 | 2 | 0 | 2 | 6 | 2 | 0 | 0 | 1 | 0 | 60 | SPI总线加密，eFuse | 200ms | ﹣20~105°C | 盘260 包2600
D121BBV | RISC-V 32bit @400MHz 1.1V I-Cache 32KB D-Cache 16KB | Built-In 32KB SRAM 8MB PSRAM 16bit 位宽 | external SPI NAND/Nor Flash, eMMC 4.41 | QFN68, 7x7mm, 0.35mm | 2D | RGB/SPI/8080 1024x768@60FPS | Built-In 4线RTP | NO | JPEG Decoder 1024x768@60fps PNG Decoder 1024x768@30fps | DSPK | NO | NO | 2 | 4 | 2 | 0 | 2 | 6 | 2 | 0 | 0 | 1 | 0 | 60 | SPI总线加密，eFuse | 200ms | ﹣20~105°C | 盘260 包2600
D121BCV | RISC-V 32bit @400MHz 1.1V I-Cache 32KB D-Cache 16KB | Built-In 32KB SRAM 16MB PSRAM 16bit 位宽 | external SPI NAND/Nor Flash, eMMC 4.41 | QFN68, 7x7mm, 0.35mm | 2D | RGB/SPI/8080 1024x768@60FPS | Built-In 4线RTP | NO | JPEG Decoder 1024x768@60fps PNG Decoder 1024x768@30fps | DSPK | NO | NO | 2 | 4 | 2 | 0 | 2 | 6 | 2 | 0 | 0 | 1 | 0 | 60 | SPI总线加密，eFuse | 200ms | ﹣20~105°C | 盘260 包2600
D121BDV | RISC-V 32bit @400MHz 1.1V I-Cache 32KB D-Cache 16KB | Built-In 32KB SRAM 32MB PSRAM 16bit 位宽 | external SPI NAND/Nor Flash, eMMC 4.41 | QFN68, 7x7mm, 0.35mm | 2D | RGB/SPI/8080 1024x768@60FPS | Built-In 4线RTP | NO | JPEG Decoder 1024x768@60fps PNG Decoder 1024x768@30fps | DSPK | NO | NO | 2 | 4 | 2 | 0 | 2 | 6 | 2 | 0 | 0 | 1 | 0 | 60 | SPI总线加密，eFuse | 200ms | ﹣20~105°C | 盘260 包2600
D123BAV | RISC-V 32bit @400MHz 1.1V I-Cache 32KB D-Cache 16KB | Built-In 32KB SRAM 4MB PSRAM 8bit 位宽 | external SPI NAND/Nor Flash, eMMC 4.41 | QFN68, 7x7mm, 0.35mm | 2D | RGB/SPI/8080 800x480@60FPS | Built-In 4线RTP | NO | JPEG Decoder 1024x768@60fps PNG Decoder 1024x768@30fps | DSPK | NO | NO | 2 | 4 | 2 | 2 | 2 | 6 | 2 | 0 | 0 | 1 | 0 | 60 | SPI总线加密，eFuse | 200ms | ﹣20~105°C | 盘260 包2600
D123BBV | RISC-V 32bit @400MHz 1.1V I-Cache 32KB D-Cache 16KB | Built-In 32KB SRAM 8MB PSRAM 16bit 位宽 | external SPI NAND/Nor Flash, eMMC 4.41 | QFN68, 7x7mm, 0.35mm | 2D | RGB/SPI/8080 1024x768@60FPS | Built-In 4线RTP | NO | JPEG Decoder 1024x768@60fps PNG Decoder 1024x768@30fps | DSPK | NO | NO | 2 | 4 | 2 | 2 | 2 | 6 | 2 | 0 | 0 | 1 | 0 | 60 | SPI总线加密，eFuse | 200ms | ﹣20~105°C | 盘260 包2600
D123BCV | RISC-V 32bit @400MHz 1.1V I-Cache 32KB D-Cache 16KB | Built-In 32KB SRAM 16MB PSRAM 16bit 位宽 | external SPI NAND/Nor Flash, eMMC 4.41 | QFN68, 7x7mm, 0.35mm | 2D | RGB/SPI/8080 1024x768@60FPS | Built-In 4线RTP | NO | JPEG Decoder 1024x768@60fps PNG Decoder 1024x768@30fps | DSPK | NO | NO | 2 | 4 | 2 | 2 | 2 | 6 | 2 | 0 | 0 | 1 | 0 | 60 | SPI总线加密，eFuse | 200ms | ﹣20~105°C | 盘260 包2600
支持以下合封定制：
1）合封Nor Flash，2MB/4MB/8MB/16MB