## D12P系列
产品型号 | CPU | 存储 |  | 封装 | HMI和多媒体 | [6 empty] | 通信和接口 | [7 empty] | 计时器 | [5 empty] | IO | 安全 | 启动 | 结温 | 包装
|  | RAM | FLASH |  | 图形加速 | 显示接口 | 触摸 | 摄像头 | 图像编解码 | 音频 | 无线 | 以太网 | USB 控制器 | SDIO | UART | I²C | CAN | SPI | ADC | PWM | EPWM | QEP | CAP | GTC | RTC
D126FBV | RV32 FPU 480MHz@1.1V I/D Cache 32/16KB | 40KB SRAM 8MB PSRAM 16bit 位宽 | external SPI NAND/Nor Flash eMMC 4.41 | BGA124, 8x8mm, 0.65mm | 2D | RGB/MIPI/QSPI/8080 720P@60fps | Built-In 4线RTP | DVP&BT.656 720P@60fps | JPEG Codec 720P@60fps PNG Decoder 720P@30fps | DSPK, 1xI²S, PCM/TDM | 2.4G单频WIFI6 单模BLE5.2 | - | USB HS | 1 | 4 | 2 | 1 | 6 | 8 | 8 | 3 | 2 | 2 | 1 | 1 | 72 | SPI总线加密, SID 512bit | 200ms | ﹣20~105°C | 盘348 包3480
D126FCV | RV32 FPU 480MHz@1.1V I/D Cache 32/16KB | 40KB SRAM 16MB PSRAM 16bit 位宽 | external SPI NAND/Nor Flash eMMC 4.41 | BGA124, 8x8mm, 0.65mm | 2D | RGB/MIPI/QSPI/8080 720P@60fps | Built-In 4线RTP | DVP&BT.656 720P@60fps | JPEG Codec 720P@60fps PNG Decoder 720P@30fps | DSPK, 1xI²S, PCM/TDM | 2.4G单频WIFI6 单模BLE5.2 | - | USB HS | 1 | 4 | 2 | 1 | 6 | 8 | 8 | 3 | 2 | 2 | 1 | 1 | 72 | SPI总线加密, SID 512bit | 200ms | ﹣20~105°C | 盘348 包3480
*D125CBR分是否有CAN-FD两种型号 （默认带CAN2.0），其中带后缀D的含CAN-FD.
支持以下合封定制：
1）合封Nor Flash，2MB/4MB/8MB/16MB