## G73x系列
产品型号 | CPU | 存储 |  | 封装 | HMI和多媒体 | [5 empty] | 通信和接口 | [7 empty] | 计时器 |  |  |  |  | IO | 安全 | 启动 | 结温 | 包装
|  | RAM | FLASH |  | 图形加速 | 显示接口 | 触摸 | 摄像头 | 图像编解码 | 音频 | 以太网 | USB控制器 | SDIO | UART | I²C | CAN | SPI | ADC | PWM | EPWM | CAP | GTC | RTC
G730BDU | RISC-V 32bit @480MHz 1.1V DSP，FPU 256KB TCM | Built-In 1MB SRAM 4MB PSRAM 8bit 位宽 | Built-In 2MB Nor Flash | QFN68, 7x7mm, 0.35mm | 2D | RGB/MIPI/SPI/8080 800x480@60fps | Built-In 4线RTP | DVP&BT.656 5M 1080p@30fps | JPEG Codec 1366x768@60fps PNG Decoder 1366x768@30fps | 2xDMIC&SPK, 1xI²S, PCM/TDM | 1xEMAC | 1xUSB 2.0 | 1 | 8 | 3 | 1 | 3 | 7 | 4 | 10 | 6 | 1 | 0 | 57 | SPI总线加密，安全启动，固件加密，固件防回退，实现 AES/TDES/RSA 等加解密算法及SHA/HMAC 校准算法，内置 256bit TRNG 产生器，SID 512bit 供自定义使用 | 200ms | ﹣20~85°C | 盘260 包2600
G730BEU | RISC-V 32bit @480MHz 1.1V DSP，FPU 256KB TCM | Built-In 1MB SRAM | Built-In 2MB Nor Flash | QFN68, 7x7mm, 0.35mm | 2D | RGB/MIPI/SPI/8080 480x480@60fps | Built-In 4线RTP | DVP&BT.656 5M 1080p@30fps | JPEG Codec 1366x768@60fps PNG Decoder 1366x768@30fps | 2xDMIC&SPK, 1xI²S, PCM/TDM | 1xEMAC | 1xUSB 2.0 | 1 | 8 | 3 | 1 | 3 | 7 | 4 | 10 | 6 | 1 | 0 | 57 | SPI总线加密，安全启动，固件加密，固件防回退，实现 AES/TDES/RSA 等加解密算法及SHA/HMAC 校准算法，内置 256bit TRNG 产生器，SID 512bit 供自定义使用 | 200ms | ﹣20~85°C | 盘260 包2600
G730CES | RISC-V 32bit @480MHz 1.1V DSP，FPU 256KB TCM | Built-In 1MB SRAM | Built-In 2MB Nor Flash | QFN88, 10x10mm, 0.4mm | 2D | RGB/SPI/8080 | Built-In 4线RTP | DVP&BT.656 5M 1080p@30fps | JPEG Codec 1366x768@60fps PNG Decoder 1366x768@30fps | 2xDMIC&SPK, 1xI²S, PCM/TDM | 1xEMAC | 1xUSB 2.0 | 1 | 8 | 3 | 1 | 4 | 14 | 4 | 12 | 6 | 1 | 0 | 77 | SPI总线加密，安全启动，固件加密，固件防回退，实现 AES/TDES/RSA 等加解密算法及SHA/HMAC 校准算法，内置 256bit TRNG 产生器，SID 512bit 供自定义使用 | 200ms | ﹣40~105°C | 盘168 包1680
G730EES | RISC-V 32bit @480MHz 1.1V DSP，FPU 256KB TCM | Built-In 1MB SRAM | Built-In 2MB Nor Flash | QFN100, 12x12mm, 0.4mm | 2D | RGB/SPI/8080 | Built-In 4线RTP | DVP&BT.656 5M 1080p@30fps | JPEG Codec 1366x768@60fps PNG Decoder 1366x768@30fps | 2xDMIC&SPK, 1xI²S, PCM/TDM | 1xEMAC | 1xUSB 2.0 | 1 | 8 | 3 | 2 | 4 | 16 | 4 | 12 | 6 | 1 | 0 | 88 | SPI总线加密，安全启动，固件加密，固件防回退，实现 AES/TDES/RSA 等加解密算法及SHA/HMAC 校准算法，内置 256bit TRNG 产生器，SID 512bit 供自定义使用 | 200ms | ﹣40~105°C | 盘189 包1890
*G730BDU分是否有扫码算法两种型号 ，其中不带后缀S的含扫码算法.
支持以下合封定制：
1）合封Nor Flash，4MB/8MB/16MB
2）合封更大容量的PSRAM，16MB/32MB