## D12P系列
产品型号 | CPU | 存储 |  | 封装 | HMI和多媒体 | [6 empty] | 通信和接口 | [7 empty] | 计时器 | [5 empty] | IO | 安全 | 启动 | 结温 | 包装
|  | RAM | FLASH |  | 图形加速 | 显示接口 | 触摸 | 摄像头 | 图像编解码 | 音频 | 无线 | 以太网 | USB 控制器 | SDIO | UART | I²C | CAN | SPI | ADC | PWM | EPWM | QEP | CAP | GTC | RTC
D125CBS | RV32 FPU 480MHz@1.1V I/D Cache 32/16KB | 40KB SRAM 8MB PSRAM 16bit 位宽 | external SPI NAND/Nor Flash eMMC 4.41 | QFN88, 9x9mm, 0.35mm | 2D | RGB/MIPI/QSPI/8080 720P@60fps | Built-In 4线RTP | DVP&BT.656 720P@60fps | JPEG Codec 720P@60fps PNG Decoder 720P@30fps | DSPK, 1xI²S, PCM/TDM | - | - | USB HS | 2 | 5 | 2 | 1 | 6 | 8 | 8 | 3 | 2 | 2 | 1 | 1 | 77 | SPI总线加密, SID 512bit | 200ms | ﹣40~105°C | 盘260 包2600
D125CCS | RV32 FPU 480MHz@1.1V I/D Cache 32/16KB | 40KB SRAM 16MB PSRAM 16bit 位宽 | external SPI NAND/Nor Flash eMMC 4.41 | QFN88, 9x9mm, 0.35mm | 2D | RGB/MIPI/QSPI/8080 720P@60fps | Built-In 4线RTP | DVP&BT.656 720P@60fps | JPEG Codec 720P@60fps PNG Decoder 720P@30fps | DSPK, 1xI²S, PCM/TDM | - | - | USB HS | 2 | 5 | 2 | 1 | 6 | 8 | 8 | 3 | 2 | 2 | 1 | 1 | 77 | SPI总线加密, SID 512bit | 200ms | ﹣40~105°C | 盘260 包2600
D125DDS | RV32 FPU 480MHz@1.1V I/D Cache 32/16KB | 40KB SRAM 32MB PSRAM 16bit 位宽 | external SPI NAND/Nor Flash eMMC 4.41 | QFN100, 12x12mm, 0.4mm | 2D | RGB/MIPI/QSPI/8080 720P@60fps | Built-In 4线RTP | DVP&BT.656 720P@60fps | JPEG Codec 720P@60fps PNG Decoder 720P@30fps | DSPK, 1xI²S, PCM/TDM | - | - | USB HS | 2 | 5 | 2 | 1 | 6 | 8 | 8 | 3 | 2 | 2 | 1 | 1 | 84 | SPI总线加密, SID 512bit | 200ms | ﹣40~105°C | 盘189 包1890
D125EDS | RV32 FPU 480MHz@1.1V I/D Cache 32/16KB | 40KB SRAM 32MB PSRAM 16bit 位宽 | external SPI NAND/Nor Flash eMMC 4.41 | QFN132 10x10mm, 0.5mm | 2D | RGB/MIPI/QSPI/8080 720P@60fps | Built-In 4线RTP | DVP&BT.656 720P@60fps | JPEG Codec 720P@60fps PNG Decoder 720P@30fps | DSPK, 1xI²S, PCM/TDM | - | - | USB HS | 2 | 5 | 2 | 1 | 6 | 8 | 8 | 3 | 2 | 2 | 1 | 1 | 104 | SPI总线加密, SID 512bit | 200ms | ﹣40~105°C | 盘168 包1680
*D125CBR分是否有CAN-FD两种型号 （默认带CAN2.0），其中带后缀D的含CAN-FD.
支持以下合封定制：
1）合封Nor Flash，2MB/4MB/8MB/16MB