## D21x系列
产品型号 | CPU | 存储 |  | 封装 | HMI和多媒体 | [5 empty] | 通信和接口 | [7 empty] | 计时器 | [5 empty] | 安全 | 启动 | 结温 | 包装
|  | RAM | FLASH |  | 图形加速 | 显示接口 | 触摸 | 摄像头 | 图像编解码 | 音频 | 以太网 | USB控制器 | SDIO | UART | I²C | CAN | SPI | ADC | PWM | EPWM | CAP | QEP | GTC | RTC
D211BBV | RISC-V 64bit @504MHz 1.1V @600MHz 1.2V | Built-In DDR2 16bit 533MHz 64MB | external SPI NAND/Nor Flash, eMMC 4.41 | QFN88, 10x10mm, 0.4mm | 2D | MIPI/RGB888/LVDS 1080P@60fps | Built-In 4线RTP，两点触摸 | DVP&BT.656 5M 1080p@30fps | JPEG Codec 1080p@60fps H.264 Decoder 1080p@30fps PNG Decoder 1080p@15fps | 1xAMIC, 2xDMIC&SPK, 1xI²S/PCM/TDM | 1xEMAC | 1xUSB 2.0 | 1 | 8 | 4 | 2 | 4 | 8 | 4 | 6 | 3 | 2 | 1 | 1 | SPI总线加密，安全启动，固件加密，固件防回退，AES、TDES、HMAC、SHA、MD5、RSA、TRNG硬件加速 | 3S | ﹣20°C到105°C | 盘168 包1680
D211BBX | RISC-V 64bit @504MHz 1.1V @600MHz 1.2V | Built-In DDR2 16bit 533MHz 64MB | external SPI NAND/Nor Flash, eMMC 4.41 | QFN88, 10x10mm, 0.4mm | 2D | MIPI/RGB888/LVDS 1080P@60fps | Built-In 4线RTP，两点触摸 | DVP&BT.656 5M 1080p@30fps | JPEG Codec 1080p@60fps H.264 Decoder 1080p@30fps PNG Decoder 1080p@15fps | 1xAMIC, 2xDMIC&SPK, 1xI²S/PCM/TDM | 1xEMAC | 1xUSB 2.0 | 1 | 8 | 4 | 2 | 4 | 8 | 4 | 6 | 3 | 2 | 1 | 1 | SPI总线加密，安全启动，固件加密，固件防回退，AES、TDES、HMAC、SHA、MD5、RSA、TRNG硬件加速 | 3S | ﹣40℃到125°C | 盘168 包1680
D211BCV | RISC-V 64bit @504MHz 1.1V @600MHz 1.2V | Built-In DDR3 16bit 672MHz 128MB | external SPI NAND/Nor Flash, eMMC 4.41 | QFN88, 10x10mm, 0.4mm | 2D | MIPI/RGB888/LVDS 1080P@60fps | Built-In 4线RTP，两点触摸 | DVP&BT.656 5M 1080p@30fps | JPEG Codec 1080p@60fps H.264 Decoder 1080p@30fps PNG Decoder 1080p@15fps | 1xAMIC, 2xDMIC&SPK, 1xI²S/PCM/TDM | 1xEMAC | 1xUSB 2.0 | 1 | 8 | 4 | 2 | 4 | 8 | 4 | 6 | 3 | 2 | 1 | 1 | SPI总线加密，安全启动，固件加密，固件防回退，AES、TDES、HMAC、SHA、MD5、RSA、TRNG硬件加速 | 3S | ﹣20°C到105°C | 盘168 包1680
D211BCX | RISC-V 64bit @504MHz 1.1V @600MHz 1.2V | Built-In DDR3 16bit 672MHz 128MB | external SPI NAND/Nor Flash, eMMC 4.41 | QFN88, 10x10mm, 0.4mm | 2D | MIPI/RGB888/LVDS 1080P@60fps | Built-In 4线RTP，两点触摸 | DVP&BT.656 5M 1080p@30fps | JPEG Codec 1080p@60fps H.264 Decoder 1080p@30fps PNG Decoder 1080p@15fps | 1xAMIC, 2xDMIC&SPK, 1xI²S/PCM/TDM | 1xEMAC | 1xUSB 2.0 | 1 | 8 | 4 | 2 | 4 | 8 | 4 | 6 | 3 | 2 | 1 | 1 | SPI总线加密，安全启动，固件加密，固件防回退，AES、TDES、HMAC、SHA、MD5、RSA、TRNG硬件加速 | 3S | ﹣40℃到125°C | 盘168 包1680
D211DBV | RISC-V 64bit @504MHz 1.1V @600MHz 1.2V | Built-In DDR2 16bit 533MHz 64MB | external SPI NAND/Nor Flash, eMMC 4.41 | QFN100, 12x12mm, 0.4mm | 2D | MIPI/RGB888/LVDS 1080P@60fps | Built-In 4线RTP，两点触摸 | DVP&BT.656 5M 1080p@30fps | JPEG Codec 1080p@60fps H.264 Decoder 1080p@30fps PNG Decoder 1080p@15fps | 1xAMIC, 2xDMIC&SPK, 1xI²S/PCM/TDM | 2xEMAC | 2xUSB 2.0 | 2 | 8 | 4 | 2 | 4 | 8 | 4 | 6 | 3 | 2 | 1 | 1 | SPI总线加密，安全启动，固件加密，固件防回退，AES、TDES、HMAC、SHA、MD5、RSA、TRNG硬件加速 | 3S | ﹣20°C到105°C | 盘189 包1890
D211DBX | RISC-V 64bit @504MHz 1.1V @600MHz 1.2V | Built-In DDR2 16bit 533MHz 64MB | external SPI NAND/Nor Flash, eMMC 4.41 | QFN100, 12x12mm, 0.4mm | 2D | MIPI/RGB888/LVDS 1080P@60fps | Built-In 4线RTP，两点触摸 | DVP&BT.656 5M 1080p@30fps | JPEG Codec 1080p@60fps H.264 Decoder 1080p@30fps PNG Decoder 1080p@15fps | 1xAMIC, 2xDMIC&SPK, 1xI²S/PCM/TDM | 2xEMAC | 2xUSB 2.0 | 2 | 8 | 4 | 2 | 4 | 8 | 4 | 6 | 3 | 2 | 1 | 1 | SPI总线加密，安全启动，固件加密，固件防回退，AES、TDES、HMAC、SHA、MD5、RSA、TRNG硬件加速 | 3S | ﹣40℃到125°C | 盘189 包1890
D211DCV | RISC-V 64bit @504MHz 1.1V @600MHz 1.2V | Built-In DDR3 16bit 672MHz 128MB | external SPI NAND/Nor Flash, eMMC 4.41 | QFN100, 12x12mm, 0.4mm | 2D | MIPI/RGB888/LVDS 1080P@60fps | Built-In 4线RTP，两点触摸 | DVP&BT.656 5M 1080p@30fps | JPEG Codec 1080p@60fps H.264 Decoder 1080p@30fps PNG Decoder 1080p@15fps | 1xAMIC, 2xDMIC&SPK, 1xI²S/PCM/TDM | 2xEMAC | 2xUSB 2.0 | 2 | 8 | 4 | 2 | 4 | 8 | 4 | 6 | 3 | 2 | 1 | 1 | SPI总线加密，安全启动，固件加密，固件防回退，AES、TDES、HMAC、SHA、MD5、RSA、TRNG硬件加速 | 3S | ﹣20°C到105°C | 盘189 包1890
D211DCX | RISC-V 64bit @504MHz 1.1V @600MHz 1.2V | Built-In DDR3 16bit 672MHz 128MB | external SPI NAND/Nor Flash, eMMC 4.41 | QFN100, 12x12mm, 0.4mm | 2D | MIPI/RGB888/LVDS 1080P@60fps | Built-In 4线RTP，两点触摸 | DVP&BT.656 5M 1080p@30fps | JPEG Codec 1080p@60fps H.264 Decoder 1080p@30fps PNG Decoder 1080p@15fps | 1xAMIC, 2xDMIC&SPK, 1xI²S/PCM/TDM | 2xEMAC | 2xUSB 2.0 | 2 | 8 | 4 | 2 | 4 | 8 | 4 | 6 | 3 | 2 | 1 | 1 | SPI总线加密，安全启动，固件加密，固件防回退，AES、TDES、HMAC、SHA、MD5、RSA、TRNG硬件加速 | 3S | ﹣40℃到125°C | 盘189 包1890
D213ECV | RISC-V 64bit @504MHz 1.1V @600MHz 1.2V | Built-In DDR3 16bit 672MHz 128MB | external SPI NAND/Nor Flash, eMMC 4.41 | QFN128, 12.3x12.3mm, 0.35mm | 2D | MIPI/RGB888/LVDS 1080P@60fps | Built-In 4线RTP，两点触摸 | DVP&BT.656 5M 1080p@30fps | JPEG Codec 1080p@60fps H.264 Decoder 1080p@30fps PNG Decoder 1080p@15fps | 1xADC, 2ch DMIC&SPK, 2xI²S/PCM/TDM | 2xGMAC | 2xUSB 2.0 | 2 | 8 | 4 | 2 | 4 | 8 | 4 | 6 | 3 | 2 | 1 | 1 | SPI总线加密，安全启动，固件加密，固件防回退，AES、TDES、HMAC、SHA、MD5、RSA、TRNG硬件加速 | 3S | ﹣20°C到105°C | 盘152 包1520
D213ECX | RISC-V 64bit @504MHz 1.1V @600MHz 1.2V | Built-In DDR3 16bit 672MHz 128MB | external SPI NAND/Nor Flash, eMMC 4.41 | QFN128, 12.3x12.3mm, 0.35mm | 2D | MIPI/RGB888/LVDS 1080P@60fps | Built-In 4线RTP，两点触摸 | DVP&BT.656 5M 1080p@30fps | JPEG Codec 1080p@60fps H.264 Decoder 1080p@30fps PNG Decoder 1080p@15fps | 1xADC, 2ch DMIC&SPK, 2xI²S/PCM/TDM | 2xGMAC | 2xUSB 2.0 | 2 | 8 | 4 | 2 | 4 | 8 | 4 | 6 | 3 | 2 | 1 | 1 | SPI总线加密，安全启动，固件加密，固件防回退，AES、TDES、HMAC、SHA、MD5、RSA、TRNG硬件加速 | 3S | ﹣40℃到125°C | 盘152 包1520