## G72x系列
产品型号 | CPU | 存储 |  | 封装 | HMI和多媒体 | [5 empty] | 通信和接口 | [7 empty] | 计时器 | [5 empty] | IO | 安全 | 启动 | 结温 | 包装
|  | RAM | FLASH |  | 图形加速 | 显示接口 | 触摸 | 摄像头 | 图像编解码 | 音频 | 以太网 | USB 控制器 | SDIO | UART | I²C | CAN | SPI | ADC | PWM | EPWM | QEP | CAP | GTC | RTC
G720ADU | RV32 FPU 480MHz@1.1V I/D Cache 32/16KB | 40KB SRAM 4MB PSRAM 8bit 位宽 | 2MB Nor Flash | QFN48, 5x5mm, 0.35mm | 2D | QSPI/8080 480x480@60fps | Built-In 4线RTP | DVP&BT.656 30w@180fps 100w@60fps | JPEG Codec VGA@60fps PNG Decoder VGA@60fps | DSPK, 1xI²S, PCM/TDM | - | 1xUSB2.0 | 1 | 5 | 2 | 0 | 2 | 4 | 5 | 3 | 2 | 2 | 1 | 0 | 38 | SPI总线加密, SID 512bit | 200ms | ﹣20℃到85°C | 盘490 包4900
G720AFU | RV32 FPU 480MHz@1.1V I/D Cache 32/16KB | 40KB SRAM 4MB PSRAM 8bit 位宽 | 4MB Nor Flash | QFN48, 5x5mm, 0.35mm | 2D | QSPI/8080 480x480@60fps | Built-In 4线RTP | DVP&BT.656 30w@180fps 100w@60fps | JPEG Codec VGA@60fps PNG Decoder VGA@60fps | DSPK, 1xI²S, PCM/TDM | - | 1xUSB2.0 | 1 | 5 | 2 | 0 | 2 | 4 | 5 | 3 | 2 | 2 | 1 | 0 | 38 | SPI总线加密, SID 512bit | 200ms | ﹣20℃到85°C | 盘490 包4900
G720BGU | RV32 FPU 480MHz@1.1V I/D Cache 32/16KB | 40KB SRAM 4MB PSRAM 8bit 位宽 | 8MB Nor Flash | QFN68, 7x7mm, 0.35mm | 2D | RGB/QSPI/8080 800x480@60fps | Built-In 4线RTP | DVP&BT.656 720@60fps | JPEG Codec 720P@60fps PNG Decoder 720P@30fps | DSPK, 1xI²S, PCM/TDM | - | 1xUSB2.0 | 2 | 5 | 2 | 1 | 5 | 4 | 8 | 3 | 2 | 2 | 1 | 1 | 56 | SPI总线加密, SID 512bit | 200ms | ﹣20℃到85°C | 盘260 包2600